## Лист1
Мощность транзистора | Р2 | 72.9 |  | ШЛМ 32х25
Напряжение на первичной обмотке, В | U1 | 220 |  | а, мм |  | 32
Напряжение на вторичной обмотке, В | U2 | 24 |  | b, мм |  | 25
| U3 | 9 |  | c, мм |  | 18
Ток, потребляемый на вторичной обмотке, А | I2 | 3 |  | A, мм |  | 100
Ток, потребляемый на вторичной обмотке, А | I3 | 0.1 |  | H, мм |  | 86
Мощность транзистора, учитывающая потери | Рг | 79.8429 |  | h, мм |  | 54
| h | 0.84 |  | h1, мм |  | 16
S сечения магнитопровода*Sокна | SстSок | 77.6308 | 64.7168 | масса, кг |  | 1.08
Индуктивность, Тл | Bs | 1.1 |  | Sст, см2 |  | 8
Плотность тока А/мм2 | d | 3.2 |  | Sок, см2 |  | 9.72
К-нт заполнения окна медью | Км | 0.31 |  | lср |  | 0.197
К-нт заполнения окна сталью | Кс | 0.93 |  | Vст |  | 157.5
Электрический расчет |  |  |  | Рст |  | 1.55
Падение напряжения на первичной обмотке | DU1 | 14.3 |  | Вн.пер-р гильзы, м |  | 160
Падение напряжения на вторичных обмотках | DU2 | 1.56
Падение напряжения на вторичных обмотках | DU3 | 0.585
ЭДС одного витка | е | 0.18168
ЭДС первичной обмотки | Е1 | 188.54
Число витков первичной обмотки | W1 | 1037.7313 | 1037.7313 | Провод ПЭЛ
ЭДС вторичных обмоток | Е2 | 24.3744 |  |  | справ. | dиз | сопр | Масса, кг | К-нт уклад
| Е3 | 9.0526 |  | dм1 | 0.4 | 0.442 | 0.24 | 0.00111 | 1.05
Число витков вторичных обмоток | W2 | 134.1576 | 134.1576 | dм2 | 1.08 | 1.16 | 0.0188 | 0.00814 | 1.15
| W3 | 49.8261 | 49.8261 | dм3 | 0.2 | 0.23 | 0.558 | 0.000279 | 1.07
| Iст | 0.0076091
Активный ток | Ia | 0.33897
Сумма токов нагрузки | I: | 0.33136
Реактивный ток | Iр | 0.18984 |  | Межслоевая изоляция - кабельная бумага
Полный ток | I1 | 0.38851 |  | Толщина, мм |  |  | 0.12
Ток холостого хода | Iхх | 0.18999 | 48.902 | Межобмоточная изоляция |  |  | 0.24
Диаметр по меди первичной обмотки | dм1 | 0.39374
Диаметр по меди вторичной обмотки-1 | dм2 | 1.0941
Диаметр по меди вторичной обмотки-2 | dм3 | 0.19976
Конструктивный расчет
Длина обмотки, мм | hоб | 48
| h1 | 53
Толщина щеки , мм | dк | 2.5
Число витков в одном слое (для первичной обмотки) | Ncn1 | 103.426 | 103.426
Число витков (для вторичной обмотки)-1 | Ncn2 | 35.982 | 35.982
Число витков (для вторичной обмотки)-2 | Ncn3 | 195.0427 | 195.0427
Число слоев в первичной обмотки | ncn1 | 10.0336 | 11
Число слоев во вторичной обмотке -1 | ncn2 | 3.7285 | 4
Число слоев во вторичной обмотке -2 | ncn3 | 0.25546 | 1
Радиальные размеры первичной обмотки, мм | Аоб1 | 6.3051
Радиальные размеры вторичной обмотки-1, мм | Аоб2 | 5.696
Радиальные размеры вторичной обмотки - 2, мм | Аоб3 | 0.2461
Радиальный размер катушки, мм | Ак | 16.4639
К-нт вспучивания | Кв | 1.1
Толщина зазора м/у каркасом и сердечником | Dз | 0.5
Толщина гильзы каркаса | hизк | 1.5
Толщина наружной изоляции | hиз2 | 0.24
Проверка (1…5) | ! ! ! | 1.5361
Масса трансформатора, кг | m | 1.6825
Масса по меди, кг | mсu | 0.44958 | 0.20711
Расстояние от каркаса до середины пер.обмотки, мм | р1 | 3.1526
Расстояние от каркаса до середины вт.-1обмотки, мм | р2 | 9.3931
Расстояние от каркаса до середины вт.-2обмотки, мм | р3 | 12.6042
Средняя длина витка первичной обмотки, м | lср1 | 0.1798
Средняя длина витка вторичной-1 обмотки, м | lср2 | 0.21899
Средняя длина витка вторичной-2 обмотки, м | lср3 | 0.23915
Сопротивление первичной обмотки пост. току | r1 | 44.7797
Сопротивление вторичной-1 обмотки пост. току | r2 | 0.55233
Сопротивление вторичной-2 обмотки пост. току | r3 | 6.6492 | DU, %
Реальная величина пад.напр. на пер.обмотке, В | DU1 | 0.079079 | 7.9079
Реальная величина пад.напр. на вт-1.обмотке, В | DU2 | 0.069041 | 6.9041
Реальная величина пад.напр. на вт-2.обмотке, В | DU3 | 0.07388 | 7.388
Число витков на обмотках после коррекции падения напряжения | W1 | 1115.1324 | 202.6026
| W2 | 141.217 | 25.657
| W3 | 53.1961 | 9.6649
Число соев в обмотках после коррекции падения напряжения | ncn1 | 10.7819 | 11 | 11
| ncn2 | 3.9247 | 4 | 4
| ncn3 | 0.27274 | 1 | 1
Расчет температурного режима
Тепловое сопротивление тр-ра, град/Вт | Rт | 12.5
Тепл. Сопротивление границы магн-воздух, гр/Вт | Rгмв | 3
<65 | Dt | 39.4178
Потери в меди | Рм | 11.7965 | 0.24523
КПД транзистора | h | 0.84404 | 0.84
http://ad.100.tbn.ru/bb.cgi?cmd=go&pubid=309475&pg=1&vbn=334&num=2&w=100&h=100&nocache=0.7853704455917607
http://ad3.bannerbank.ru/bb.cgi?cmd=go&pubid=1630876&pg=1&gobn=193116_16&frameref=http%3A%2F%2F1ps.ru%2Fpr%2Fdefault.php&ssi=hostobzor.webscript.ru%2F
http://www.sweb.ru/cgi-bin/partner_go.cgi?size=120x60&pin=185&image=2.gif&url=1
http://ad.tbn.ru/bb.cgi?cmd=go&pubid=2827553&pg=1&vbn=188&num=1&w=468&h=60&nocache=4747