## Дано
Полная масса | Ма | кг | 10525
Грузоподъёмность | Мг | кг | 6000
Максимальная мощность двигателя | Nemax | кВт | 110.3
Угловая частота вращения коленвала двигателя при максимальной мощности | wN | рад/с | 335.1
Максимальный крутящий момент двигателя | Memax | Н´м | 402
Угловая частота вращения коленвала двигателя при максимальном крутящем моменте | wM | рад/с | 209.4
Распределение полной массы:
на переднюю ось | Maп | кг | 2625
на заднюю ось | Maз | кг | 7900
Распределение собственной массы: | М | кг | 4300
на переднюю ось | Mп | кг | 2120
на заднюю ось | Мз | кг | 2180
Передаточные числа КПП:
первая передача | iк1 | - | 7.44
вторая передача | iк2 | - | 4.1
третья передача | iк3 | - | 2.29
четвёртая передача | iк4 | - | 1.47
пятая передача | iк5 | - | 1
Передаточное число главной передачи | iко | - | 6.33
Максимальная скорость | vаmax | км/ч | 90
К.П.Д. трансмиссии | hT | - | 0.89
Коэффициент обтекаемости | к | Н´с2/м4 | 0.68

## ВСХ
Параметр | Ед. измерения | 1 | 2 | 3 | 4 | 5 | 6 | 7 | 8
w | рад/с | 68 | 106 | 144 | 182 | 220 | 258 | 296 | 335
Ne | кВт | 22.7568 | 39.0697 | 56.3028 | 73.1436 | 88.2798 | 100.3987 | 108.188 | 110.3034
Mе | Н*м | 334.6591 | 368.5817 | 390.9914 | 401.888 | 401.2716 | 389.1423 | 365.4999 | 329.264
Nt | кВт | 20.2536 | 34.772 | 50.1095 | 65.0978 | 78.569 | 89.3549 | 96.2873 | 98.1701

## Скорости
Передача | I | II | III | IV | V
iк | 7.44 | 4.1 | 2.29 | 1.47 | 1
iо | 6.33
wе, рад/с | 335.1
rк, м | 0.471
vmax, км/ч | 12.0648 | 21.8933 | 39.1975 | 61.0628 | 89.7623
| 0 | 0 | 0 | 0 | 0

## Сил. баланс
i | Параметр | Ед. изм | 1 | 2 | 3 | 4 | 5 | 6 | 7 | 8
| w | рад/с | 68 | 106 | 144 | 182 | 220 | 258 | 296 | 335
7.44 | v1 | км/ч | 2.4482 | 3.8164 | 5.1845 | 6.5527 | 7.9208 | 9.2889 | 10.6571 | 12.0612
| Pк1 | Н | 29781.6265 | 32800.4324 | 34794.6861 | 35764.3876 | 35709.537 | 34630.1343 | 32526.1793 | 29301.5074
4.1 | v2 | км/ч | 4.4427 | 6.9253 | 9.408 | 11.8907 | 14.3734 | 16.856 | 19.3387 | 21.8867
| Pк2 | Н | 16411.9179 | 18075.5071 | 19174.491 | 19708.8695 | 19678.6427 | 19083.8105 | 17924.373 | 16147.3361
2.29 | v3 | км/ч | 7.9541 | 12.3991 | 16.8441 | 21.289 | 25.734 | 30.1789 | 34.6239 | 39.1858
| Pк3 | Н | 9166.6566 | 10095.832 | 10709.6547 | 11008.1247 | 10991.2419 | 10659.0064 | 10011.4181 | 9018.878
1.47 | v4 | км/ч | 12.3911 | 19.3156 | 26.2401 | 33.1645 | 40.089 | 47.0134 | 53.9379 | 61.0446
| Pк4 | Н | 5884.273 | 6480.7306 | 6874.7565 | 7066.3508 | 7055.5134 | 6842.2443 | 6426.5435 | 5789.4107
1 | v5 | км/ч | 18.215 | 28.3939 | 38.5729 | 48.7518 | 58.9308 | 69.1098 | 79.2887 | 89.7355
| Pк5 | Н | 4002.9068 | 4408.6603 | 4676.7051 | 4807.0413 | 4799.669 | 4654.5879 | 4371.7983 | 3938.3747
| v | км/ч | 2 | 14.5714 | 27.1429 | 39.7143 | 52.2857 | 64.8571 | 77.4286 | 90
| Pw | Н | 0.67 | 35.5647 | 123.4031 | 264.1851 | 457.9108 | 704.5802 | 1004.1933 | 1356.75
| Py | Н | 2065.2549 | 2078.5325 | 2111.9555 | 2165.5237 | 2239.2373 | 2333.0962 | 2447.1004 | 2581.25
| PS | Н | 2065.9249 | 2114.0972 | 2235.3585 | 2429.7088 | 2697.1481 | 3037.6764 | 3451.2937 | 3938

## Мощн. баланс
i | Параметр | Ед. изм | 1 | 2 | 3 | 4 | 5 | 6 | 7 | 8
| w | рад/с | 68 | 106 | 144 | 182 | 220 | 258 | 296 | 335
7.44 | v1 | км/ч | 2.4482 | 3.8164 | 5.1845 | 6.5527 | 7.9208 | 9.2889 | 10.6571 | 12.0612
| Ne1 | Н | 22.7568 | 39.0697 | 56.3028 | 73.1436 | 88.2798 | 100.3987 | 108.188 | 110.3034
| Nт1 | Н | 20.2536 | 34.772 | 50.1095 | 65.0978 | 78.569 | 89.3549 | 96.2873 | 98.1701
4.1 | v2 | км/ч | 4.4427 | 6.9253 | 9.408 | 11.8907 | 14.3734 | 16.856 | 19.3387 | 21.8867
| Ne2 | Н | 22.7568 | 39.0697 | 56.3028 | 73.1436 | 88.2798 | 100.3987 | 108.188 | 110.3034
| Nт2 | Н | 20.2536 | 34.772 | 50.1095 | 65.0978 | 78.569 | 89.3549 | 96.2873 | 98.1701
2.29 | v3 | км/ч | 7.9541 | 12.3991 | 16.8441 | 21.289 | 25.734 | 30.1789 | 34.6239 | 39.1858
| Ne3 | Н | 22.7568 | 39.0697 | 56.3028 | 73.1436 | 88.2798 | 100.3987 | 108.188 | 110.3034
| Nт3 | Н | 20.2536 | 34.772 | 50.1095 | 65.0978 | 78.569 | 89.3549 | 96.2873 | 98.1701
1.47 | v4 | км/ч | 12.3911 | 19.3156 | 26.2401 | 33.1645 | 40.089 | 47.0134 | 53.9379 | 61.0446
| Ne4 | Н | 22.7568 | 39.0697 | 56.3028 | 73.1436 | 88.2798 | 100.3987 | 108.188 | 110.3034
| Nт4 | Н | 20.2536 | 34.772 | 50.1095 | 65.0978 | 78.569 | 89.3549 | 96.2873 | 98.1701
1 | v5 | км/ч | 18.215 | 28.3939 | 38.5729 | 48.7518 | 58.9308 | 69.1098 | 79.2887 | 89.7355
| Ne5 | Н | 22.7568 | 39.0697 | 56.3028 | 73.1436 | 88.2798 | 100.3987 | 108.188 | 110.3034
| Nт5 | Н | 20.2536 | 34.772 | 50.1095 | 65.0978 | 78.569 | 89.3549 | 96.2873 | 98.1701
| v | км/ч | 12 | 24 | 36 | 48 | 60 | 72 | 84 | 90
| N | кВт | 6.9139 | 14.0114 | 21.476 | 29.4913 | 38.2407 | 47.908 | 58.6766 | 64.5312
| Nw |  | 0.1088 | 0.8704 | 2.9376 | 6.9632 | 13.6 | 23.5008 | 37.3184 | 45.9
| NS |  | 13.2308 | 13.2448 | 21.7281 | 32.4445 | 46.1383 | 63.5538 | 85.4355 | 98.2838

## Дин. фактор
iк | Параметр | Ед. изм | 1 | 2 | 3 | 4 | 5 | 6 | 7 | 8
| w | рад/с | 68 | 106 | 144 | 182 | 220 | 258 | 296 | 335
7.44 | v1 | км/ч | 2.4482 | 3.8164 | 5.1845 | 6.5527 | 7.9208 | 9.2889 | 10.6571 | 12.0612
| Pт1 | Н | 29781.6265 | 32800.4324 | 34794.6861 | 35764.3876 | 35709.537 | 34630.1343 | 32526.1793 | 29301.5074
| Pw1 | Н | 1.004 | 2.4396 | 4.5023 | 7.192 | 10.5088 | 14.4527 | 19.0236 | 24.3668
| Pсв1 | Н | 29780.6226 | 32797.9928 | 34790.1838 | 35757.1956 | 35699.0282 | 34615.6816 | 32507.1558 | 29277.1406
| D1 | - | 0.28843 | 0.31766 | 0.33695 | 0.34632 | 0.34575 | 0.33526 | 0.31484 | 0.28356
4.1 | v2 | км/ч | 4.4427 | 6.9253 | 9.408 | 11.8907 | 14.3734 | 16.856 | 19.3387 | 21.8867
| Pт2 | Н | 16411.9179 | 18075.5071 | 19174.491 | 19708.8695 | 19678.6427 | 19083.8105 | 17924.373 | 16147.3361
| Pw2 | Н | 3.306 | 0 | 0 | 0 | 0 | 0 | 0 | 0
| Pсв2 | Н | 16408.6118 | 18075.5071 | 19174.491 | 19708.8695 | 19678.6427 | 19083.8105 | 17924.373 | 16147.3361
| D2 | - | 0.15892 | 0.17507 | 0.18571 | 0.19088 | 0.19059 | 0.18483 | 0.1736 | 0.15639
2.29 | v3 | км/ч | 7.9541 | 12.3991 | 16.8441 | 21.289 | 25.734 | 30.1789 | 34.6239 | 39.1858
| Pт3 | Н | 9166.6566 | 10095.832 | 10709.6547 | 11008.1247 | 10991.2419 | 10659.0064 | 10011.4181 | 9018.878
| Pw3 | Н | 10.5974 | 25.7511 | 47.5235 | 75.9147 | 110.9248 | 152.5537 | 200.8014 | 257.2011
| Pсв3 | Н | 9156.0591 | 10070.081 | 10662.1312 | 10932.21 | 10880.3171 | 10506.4527 | 9810.6167 | 8761.6768
| D3 | - | 0.088679 | 0.097531 | 0.10327 | 0.10588 | 0.10538 | 0.10176 | 0.095018 | 0.084859
1.47 | v4 | км/ч | 12.3911 | 19.3156 | 26.2401 | 33.1645 | 40.089 | 47.0134 | 53.9379 | 61.0446
| Pт4 | Н | 5884.273 | 6480.7306 | 6874.7565 | 7066.3508 | 7055.5134 | 6842.2443 | 6426.5435 | 5789.4107
| Pw4 | Н | 25.718 | 62.493 | 115.3306 | 184.2308 | 269.1937 | 370.2192 | 487.3073 | 624.179
| Pсв4 | Н | 5858.555 | 6418.2376 | 6759.4259 | 6882.12 | 6786.3197 | 6472.0251 | 5939.2361 | 5165.2317
| D4 | - | 0.056741 | 0.062162 | 0.065467 | 0.066655 | 0.065727 | 0.062683 | 0.057523 | 0.050026
1 | v5 | км/ч | 18.215 | 28.3939 | 38.5729 | 48.7518 | 58.9308 | 69.1098 | 79.2887 | 89.7355
| Pт5 | Н | 4002.9068 | 4408.6603 | 4676.7051 | 4807.0413 | 4799.669 | 4654.5879 | 4371.7983 | 3938.3747
| Pw5 | Н | 55.574 | 135.0411 | 249.2179 | 398.1044 | 581.7007 | 800.0067 | 1053.0224 | 1348.7884
| Pсв5 | Н | 3947.3327 | 4273.6192 | 4427.4872 | 4408.9369 | 4217.9683 | 3854.5812 | 3318.7758 | 2589.5863
| D5 | - | 0.038231 | 0.041391 | 0.042881 | 0.042702 | 0.040852 | 0.037333 | 0.032143 | 0.025081
| v | км/ч | 2 | 12 | 24 | 36 | 48 | 60 | 72 | 84 | 90
| f | - | 0.020002 | 0.020089 | 0.020356 | 0.0208 | 0.021422 | 0.022222 | 0.0232 | 0.024356 | 0.025

## Ускор.
iк | d | Параметр | Ед. изм. | 1 | 2 | 3 | 4 | 5 | 6 | 7 | 8
|  | w | рад/с | 68 | 106 | 144 | 182 | 220 | 258 | 296 | 335
7.44 | 3.2541 | v1 | км/ч | 2.4482 | 3.8164 | 5.1845 | 6.5527 | 7.9208 | 9.2889 | 10.6571 | 12.0612
|  | D1 | - | 0.28843 | 0.31766 | 0.33695 | 0.34632 | 0.34575 | 0.33526 | 0.31484 | 0.28356
|  | f1 | - | 0.020004 | 0.020009 | 0.020017 | 0.020027 | 0.020039 | 0.020053 | 0.02007 | 0.02009
|  | j1 | м/с2 | 0.80838 | 0.89638 | 0.95446 | 0.98264 | 0.9809 | 0.94926 | 0.88771 | 0.79344
4.1 | 1.7124 | v2 | км/ч | 4.4427 | 6.9253 | 9.408 | 11.8907 | 14.3734 | 16.856 | 19.3387 | 21.8867
|  | D2 | - | 0.15892 | 0.17507 | 0.18571 | 0.19088 | 0.19059 | 0.18483 | 0.1736 | 0.15639
|  | f2 | - | 0.020012 | 0.02003 | 0.020055 | 0.020087 | 0.020128 | 0.020175 | 0.020231 | 0.020296
|  | j2 | м/с2 | 0.79497 | 0.88726 | 0.94804 | 0.97747 | 0.97556 | 0.94232 | 0.87774 | 0.77887
2.29 | 1.2498 | v3 | км/ч | 7.9541 | 12.3991 | 16.8441 | 21.289 | 25.734 | 30.1789 | 34.6239 | 39.1858
|  | D3 | - | 0.088679 | 0.097531 | 0.10327 | 0.10588 | 0.10538 | 0.10176 | 0.095018 | 0.084859
|  | f3 | - | 0.020039 | 0.020095 | 0.020175 | 0.02028 | 0.020409 | 0.020562 | 0.02074 | 0.020948
|  | j3 | м/с2 | 0.53824 | 0.60721 | 0.65155 | 0.67124 | 0.66629 | 0.63669 | 0.58245 | 0.50116
1.47 | 1.1264 | v4 | км/ч | 12.3911 | 19.3156 | 26.2401 | 33.1645 | 40.089 | 47.0134 | 53.9379 | 61.0446
|  | D4 | - | 0.056741 | 0.062162 | 0.065467 | 0.066655 | 0.065727 | 0.062683 | 0.057523 | 0.050026
|  | f4 | - | 0.020095 | 0.02023 | 0.020425 | 0.020679 | 0.020992 | 0.021364 | 0.021796 | 0.0223
|  | j4 | м/с2 | 0.31883 | 0.36481 | 0.39186 | 0.39999 | 0.38919 | 0.35947 | 0.31083 | 0.24122
1 | 1.08 | v5 | км/ч | 18.215 | 28.3939 | 38.5729 | 48.7518 | 58.9308 | 69.1098 | 79 | 89.7355
|  | D5 | - | 0.038231 | 0.041391 | 0.042881 | 0.042702 | 0.040852 | 0.037333 | 0.032143 | 0.025081
|  | f5 | - | 0.020205 | 0.020498 | 0.020918 | 0.021467 | 0.022144 | 0.022948 | 0.023852 | 0.024971
|  | j5 | м/с2 | 0.16357 | 0.18959 | 0.19929 | 0.19268 | 0.16976 | 0.13052 | 0.07523 | 0.00099887

## Обр.уск.
iк | d | Параметр | Ед. изм. | 1 | 2 | 3 | 4 | 5 | 6 | 7 | 8
7.44 | 3.2541 | v1 | км/ч | 2.4482 | 3.8164 | 5.1845 | 6.5527 | 7.9208 | 9.2889 | 10.6571 | 12.0612
|  | 1/j1 | с2/м | 1.237 | 1.1156 | 1.0477 | 1.0177 | 1.0195 | 1.0535 | 1.1265 | 1.2603
4.1 | 1.7124 | v2 | км/ч | 4.4427 | 6.9253 | 9.408 | 11.8907 | 14.3734 | 16.856 | 19.3387 | 21.8867
|  | 1/j2 | с2/м | 1.2579 | 1.1271 | 1.0548 | 1.0231 | 1.025 | 1.0612 | 1.1393 | 1.2839
2.29 | 1.2498 | v3 | км/ч | 7.9541 | 12.3991 | 16.8441 | 21.289 | 25.734 | 30.1789 | 34.6239 | 39.1858
|  | 1/j3 | с2/м | 1.8579 | 1.6469 | 1.5348 | 1.4898 | 1.5009 | 1.5706 | 1.7169 | 1.9954
1.47 | 1.1264 | v4 | км/ч | 12.3911 | 19.3156 | 26.2401 | 33.1645 | 40.089 | 47.0134 | 53.9379 | 61.0446
|  | 1/j4 | с2/м | 3.1365 | 2.7412 | 2.5519 | 2.5001 | 2.5694 | 2.7819 | 3.2172 | 4.1456
1 | 1.08 | v5 | км/ч | 18.215 | 28.3939 | 38.5729 | 48.7518 | 58.9308 | 69.1098 | 71 | 72
|  | 1/j5 | с2/м | 6.1136 | 5.2746 | 5.0178 | 5.1899 | 5.8907 | 7.6614 | 12.1951 | 13.3333

## Разгон
Vi | м/с | 0 | 0.32159 | 0.5013 | 0.68101 | 0.86072 | 1.0404 | 1.2201 | 1.3999
V(i+1)-Vi | м/с |  | 0.32159 | 0.17971 | 0.17971 | 0.17971 | 0.17971 | 0.17971 | 0.17971
j | м/с2 | 0 | #VALUE! | #VALUE! | #VALUE! | #VALUE! | #VALUE! | #VALUE! | #VALUE!
jср | м/с2 |  | #VALUE! | #VALUE! | #VALUE! | #VALUE! | #VALUE! | #VALUE! | #VALUE!
Vi | м/с | 0 | 0 | 0 | 0 | 0 | 0 | 0 | 0 | 30.4
V(i+1)-Vi | м/с | -1.3999 | 0 | 0 | 0 | 0 | 0 | 0 | 0 | 30.4
j | м/с2 | #VALUE! | #VALUE! | #VALUE! | #VALUE! | 0.83889 | 0.8327 | 0.79571 | 0.72793 | 0.25
jср | м/с2 | #VALUE! | #VALUE! | #VALUE! | #VALUE! | #VALUE! | 0.8358 | 0.81421 | 0.76182 | 0.48896
Dt | cек |  | #VALUE! | #VALUE! | #VALUE! | #VALUE! | #VALUE! | #VALUE! | #VALUE!
Dt | cек | #VALUE! | #VALUE! | #VALUE! | #VALUE! | #VALUE! | 0 | 0 | 0 | 62.1725
1 | 2 | 3 | 4 | 5 | 6 | 7 | 8 | 9 | 10 | 11 | 12 | 13 | 14 | 15 | 16 | 17
0 | #VALUE! | #VALUE! | #VALUE! | #VALUE! | #VALUE! | #VALUE! | #VALUE! | #VALUE! | #VALUE! | #VALUE! | #VALUE! | #VALUE! | #VALUE! | #VALUE! | #VALUE! | #VALUE!
0 | 0.32159 | 0.5013 | 0.68101 | 0.86072 | 1.0404 | 1.2201 | 1.3999 | 0 | 0 | 0 | 0 | 0 | 0 | 0 | 0 | 30.4
0 | #VALUE! | #VALUE! | #VALUE! | #VALUE! | #VALUE! | #VALUE! | #VALUE! | #VALUE! | #VALUE! | #VALUE! | #VALUE! | #VALUE! | #VALUE! | #VALUE! | #VALUE! | #VALUE!
0 | 1.2903 | 3.5576 | 8.6294 | 16.6106 | 22.0266 | 28.7547 | 37.2841 | 48.4481 | 67.3153 | 91.2072 | 122.3754 | 166.3677 | 251.6498 | 370.4834 | 553.3773 | 574.0779
0 | 0.06654 | 0.18346 | 0.445 | 0.85658 | 1.1359 | 1.4828 | 1.9227 | 2.4984 | 3.4713 | 4.7034 | 6.3106 | 8.5792 | 12.9771 | 19.1051 | 28.5365 | 29.604
19.3919
27.7778